## Full 1
DSM010 | U | Desmuntatge d'aparell sanitari.
Desmuntatge de lavabo amb pedestal, amb mitjans manuals, i recuperació, aplec i muntatge del material en el mateix emplaçament, sent l'ordre d'execució del procés invers al de la seva instal·lació, sense afectar a l'estabilitat dels elements constructius als quals pugui estar subjecte, i càrrega manual sobre camió o contenidor. El preu inclou el desmuntatge de l'aixeteria i dels accessoris.
Codi |  |  | Unitat | Descripció | Rendiment | Preu unitari | Import
1 |  |  |  | Materials
mt30www010 |  |  | U | Material auxiliar per a instal·lació d'aparell sanitari. | 1 | 1.7 | 1.7
[5 empty] | Subtotal materials: |  | 1.7
2 |  |  |  | Mà d'obra
mo008 |  |  | h | Oficial 1ª lampista. | 1.846 | 29.34 | 54.16
mo113 |  |  | h | Peó ordinari construcció. | 2.122 | 23.81 | 50.52
[5 empty] | Subtotal mà d'obra: |  | 104.68
3 |  |  |  | Costos directes complementaris
|  |  | % | Costos directes complementaris | 2 | 106.38 | 2.13
[5 empty] | Costos directes (1+2+3): |  | 108.51