## Full 1
EAT030 | kg |  | Acero en corretges metàl·liques.
Acer UNE-EN 10162 S235JRC, en corretges metàl·liques formades per peces simples de perfils conformats en fred de les sèries omega, L, U, C o Z, acabat galvanitzat, fixades a les encavallades amb unions cargolades en obra. El preu inclou els cargols, els talls, les escapçadures, les peces especials, els casquets i els elements auxiliars de muntatge, però no inclou la xapa o panell que actuarà com coberta.
Codi |  | Unitat |  | Descripció | Rendiment | Preu unitari | Import
1 |  |  |  | Materials
mt07ali010a |  | kg |  | Acer UNE-EN 10162 S235JRC, per a corretja formada per peça simple, en perfils conformats en fred de les sèries omega, L, U, C o Z, galvanitzat, inclús accessoris, cargolam i elements d'ancoratge. | 1 | 1.96 | 1.96
[5 empty] | Subtotal materials: |  | 1.96
2 |  |  |  | Mà d'obra
mo047 |  | h |  | Oficial 1ª muntador d'estructura metàl·lica. | 0.034 | 28.39 | 0.97
mo094 |  | h |  | Ajudant muntador d'estructura metàl·lica. | 0.019 | 25.25 | 0.48
[5 empty] | Subtotal mà d'obra: |  | 1.45
3 |  |  |  | Costos directes complementaris
|  | % |  | Costos directes complementaris | 2 | 3.41 | 0.07
Cost de manteniment decennal: 0,17€ en els primers 10 anys. |  |  |  |  | Costos directes (1+2+3): |  | 3.48