## Full 1
ECP010 | U | Columna de pedra natural.
Columna de granit Gris Mondariz, amb fust de secció circular de 30 cm de diàmetre, 200 cm d'alt i acabat serrat. Col·locació en obra: mitjançant el seu recolzament sobre la superfície suport.
Codi |  |  | Unitat | Descripció | Rendiment | Preu unitari | Import
1 |  |  |  | Materials
mt06cpn010aad |  |  | U | Columna de granit Gris Mondariz, amb fust de secció circular de 30 cm de diàmetre, 200 cm d'alt i acabat serrat. | 1 | 688.55 | 688.55
[5 empty] | Subtotal materials: |  | 688.55
2 |  |  |  | Equip i maquinària
mq07gte010c |  |  | h | Grua autopropulsada de braç telescòpic amb una capacitat d'elevació de 30 t i 27 m d'altura màxima de treball. | 1 | 75.04 | 75.04
[5 empty] | Subtotal equip i maquinària: |  | 75.04
3 |  |  |  | Mà d'obra
mo022 |  |  | h | Oficial 1ª col·locador de pedra natural. | 2.997 | 29.67 | 88.92
mo060 |  |  | h | Ajudant col·locador de pedra natural. | 2.997 | 26.39 | 79.09
[5 empty] | Subtotal mà d'obra: |  | 168.01
4 |  |  |  | Costos directes complementaris
|  |  | % | Costos directes complementaris | 2 | 931.6 | 18.63
Cost de manteniment decennal: 76,02€ en els primers 10 anys. |  |  |  |  | Costos directes (1+2+3+4): |  | 950.23