## Full 1
EHW022 | U | Ancoratge mecànic d'autoexcavat sobre element de formigó.
Ancoratge mecànic de seguretat per autoexcavat, d'acer galvanitzat qualitat 8.8, segons UNE-EN ISO 898-1, M20x250/100, per col·locar abans de la peça a fixar, de 20 mm de diàmetre i 410 mm de longitud, inserit en perforació de 37 mm de diàmetre i 250 mm de profunditat, realitzada mitjançant trepant amb martell percussor i broca, sobre element fissurat o no fissurat, de formigó de 20 N/mm² de resistència característica mínima i 50 N/mm² de resistència característica màxima.
Codi |  | Unitat | Descripció | Rendiment | Preu unitari | Import
1 |  |  | Materials
mt26ahi050dg |  | U | Ancoratge mecànic de seguretat per autoexcavat, d'acer galvanitzat qualitat 8.8, segons UNE-EN ISO 898-1, M20x250/100, per col·locar abans de la peça a fixar, de 20 mm de diàmetre i 410 mm de longitud, compost per cos amb cap roscat i base en forma de con, femella, volandera, camisa amb marca de col·locació i topall per casquet d'expansió i excavat, secció de plàstic, i casquet d'expansió i excavat, per a fixació de peces de 100 mm d'espessor màxim sobre elements de formigó, fissurats o no fissurats. | 1 | 160.24 | 160.24
|  |  |  | Subtotal materials: |  | 160.24
2 |  |  | Mà d'obra
mo020 |  | h | Oficial 1ª construcció. | 0.097 | 28.42 | 2.76
mo112 |  | h | Peó especialitzat construcció. | 0.097 | 24.59 | 2.39
|  |  |  | Subtotal mà d'obra: |  | 5.15
3 |  |  | Costos directes complementaris
|  | % | Costos directes complementaris | 2 | 165.39 | 3.31
Cost de manteniment decennal: 11,81€ en els primers 10 anys. |  |  |  | Costos directes (1+2+3): |  | 168.7