## Full 1
EHX021 | U | Connector soldat.
Connector d'acer galvanitzat de 19 mm de diàmetre i 135 mm d'altura, per a la seva utilització sobre bigues metàl·liques en lloses mixtes de 15,5 cm de cantell mínim; fixat mitjançant soldadura.
Codi |  | Unitat | Descripció | Rendiment | Preu unitari | Import
1 |  |  | Materials
mt07cem040d |  | U | Connector d'acer galvanitzat amb cap de disc, de 19 mm de diàmetre i 135 mm d'altura, per fixar a estructura d'acer mitjançant soldadura a la xapa col·laborant. | 1 | 2.18 | 2.18
|  |  |  | Subtotal materials: |  | 2.18
2 |  |  | Equip i maquinària
mq08sol030 |  | h | Equip i elements auxiliars per soldadura de connectors. | 0.05 | 19.68 | 0.98
|  |  |  | Subtotal equip i maquinària: |  | 0.98
3 |  |  | Mà d'obra
mo047 |  | h | Oficial 1ª muntador d'estructura metàl·lica. | 0.06 | 28.39 | 1.7
|  |  |  | Subtotal mà d'obra: |  | 1.7
4 |  |  | Costos directes complementaris
|  | % | Costos directes complementaris | 2 | 4.86 | 0.1
Cost de manteniment decennal: 0,15€ en els primers 10 anys. |  |  |  | Costos directes (1+2+3+4): |  | 4.96