## Full 1
EHX020 | U | Connector clavat.
Connector d'acer galvanitzat de 95 mm d'altura, per a la seva utilització sobre bigues metàl·liques en lloses mixtes de 10,5 cm de cantell mínim; fixat amb claus d'acer galvanitzat mitjançant clavadora a pólvora.
Codi |  | Unitat | Descripció | Rendiment | Preu unitari | Import
1 |  |  | Materials
mt07cem010d |  | U | Connector en "L", d'acer galvanitzat, de 95 mm d'altura, per a fixar a estructura d'acer mitjançant clavament. | 1 | 3.48 | 3.48
mt07cem020 |  | U | Clau d'acer galvanitzat, per aplicació amb pistola. | 2 | 0.49 | 0.98
mt07cem030 |  | U | Cartutx de pólvora per a fixació per tir amb clavadora. | 2 | 0.37 | 0.74
|  |  |  | Subtotal materials: |  | 5.2
2 |  |  | Mà d'obra
mo047 |  | h | Oficial 1ª muntador d'estructura metàl·lica. | 0.024 | 28.39 | 0.68
|  |  |  | Subtotal mà d'obra: |  | 0.68
3 |  |  | Costos directes complementaris
|  | % | Costos directes complementaris | 2 | 5.88 | 0.12
Cost de manteniment decennal: 0,18€ en els primers 10 anys. |  |  |  | Costos directes (1+2+3): |  | 6