## Full 1
EMB010 | m² |  | Empostissat vist per a forjat, de taules de fusta.
Empostissat vist per a forjat, de taules de fusta de pi silvestre (Pinus sylvestris), amb certificat PEFC, amb vores encadellades, amb resistència al lliscament 35<Rd<=45 segons UNE-EN 16165 i lliscabilitat classe 2 segons CTE, de 1000x140 mm i 22 mm de gruix, fixades amb claus de ferro sobre biguetes de fusta. Col·locació a trencajunts.
Codi |  | Unitat |  | Descripció | Rendiment | Preu unitari | Import
1 |  |  |  | Materials
mt07mee200a |  | m² |  | Taula de fusta de pi silvestre (Pinus sylvestris), amb certificat PEFC, amb vores encadellades, amb resistència al lliscament 35<Rd<=45 segons UNE-EN 16165 i lliscabilitat classe 2 segons CTE, de 1000x140 mm i 22 mm de gruix, per a entaulat en forjats de fusta. | 1 | 33.38 | 33.38
mt50spa102 |  | kg |  | Claus de ferro. | 0.2 | 1.5 | 0.3
[5 empty] | Subtotal materials: |  | 33.68
2 |  |  |  | Mà d'obra
mo048 |  | h |  | Oficial 1ª muntador d'estructura de fusta. | 0.48 | 28.39 | 13.63
mo095 |  | h |  | Ajudant muntador d'estructura de fusta. | 0.24 | 25.25 | 6.06
[5 empty] | Subtotal mà d'obra: |  | 19.69
3 |  |  |  | Costos directes complementaris
|  | % |  | Costos directes complementaris | 2 | 53.37 | 1.07
Cost de manteniment decennal: 17,97€ en els primers 10 anys. |  |  |  |  | Costos directes (1+2+3): |  | 54.44