## Full 1
EME310 | m³ | Bigueta de fusta massissa amb empalmaments per unió dentada (KVH).
Bigueta de fusta massissa amb empalmaments per unió dentada (KVH) amb adhesiu de poliuretà sense urea-formaldehid, de pi silvestre (Pinus sylvestris) procedent del Nord i Nord-est d'Europa amb certificat PEFC, de 60x80 mm de secció, classe resistent C24 i classe E1 en emissió de formaldehid segons UNE-EN 14080; per a classe d'ús 1 segons UNE-EN 335, amb protecció davant d'agents biòtics que es correspon amb la classe de penetració NP1 segons UNE-EN 351-1, amb acabat raspallat. Col·locació en obra: simplement recolzada.
Codi |  |  | Unitat | Descripció | Rendiment | Preu unitari | Import
1 |  |  |  | Materials
mt07mek010ba1aa |  |  | m³ | Fusta massissa amb empalmaments per unió dentada (KVH) amb adhesiu de poliuretà sense urea-formaldehid, de pi silvestre (Pinus sylvestris) procedent del Nord i Nord-est d'Europa amb certificat PEFC per biguetes, de fins a 14 m de longitud, de 60x80 mm de secció, classe resistent C24, segons UNE-EN 14080; per a classe d'ús 1 segons UNE-EN 335, amb protecció davant d'agents biòtics que es correspon amb la classe de penetració NP1 segons UNE-EN 351-1, amb acabat raspallat | 1 | 598.98 | 598.98
[5 empty] | Subtotal materials: |  | 598.98
2 |  |  |  | Mà d'obra
mo048 |  |  | h | Oficial 1ª muntador d'estructura de fusta. | 7.793 | 29.64 | 230.98
mo095 |  |  | h | Ajudant muntador d'estructura de fusta. | 3.897 | 26.36 | 102.72
[5 empty] | Subtotal mà d'obra: |  | 333.7
3 |  |  |  | Costos directes complementaris
|  |  | % | Costos directes complementaris | 2 | 932.68 | 18.65
Cost de manteniment decennal: 161,73€ en els primers 10 anys. |  |  |  |  | Costos directes (1+2+3): |  | 951.33