## Full 1
EMM020 | U | Peça per a unió a tallant d'extrem de biga o bigueta de fusta.
Peça metàl·lica vista d'acer S250GD+Z amb protecció Z275 enfront de la corrosió, amb 42 mm d'ales interiors, de 40x110 mm a la zona a connectar, fixada a l'estructura portant de fusta amb 60 claus, i fixada a la biga o a la bigueta amb 60 cargols autoperforants per a fusta, de 3,5 mm de diàmetre i 40 mm de longitud, d'acer galvanitzat amb revestiment de crom; per a unió a tallant d'extrem de biga o bigueta de fusta.
Codi |  |  | Unitat | Descripció | Rendiment | Preu unitari | Import
1 |  |  |  | Materials
mt07emr020aa1Ou |  |  | U | Peça metàl·lica vista d'acer UNE-EN 10346 S250GD+Z amb protecció Z275 enfront de la corrosió, amb 42 mm d'ales interiors, de 40x110 mm a la zona a connectar i 2 mm de gruix, de 42 mm de recolzament superior i 80 mm de recolzament inferior. | 1 | 5.45 | 5.45
mt07emr113ac |  |  | U | Cargol autoperforant per a fusta, de 3,5 mm de diàmetre i 40 mm de longitud, d'acer galvanitzat amb revestiment de crom. | 60 | 0.05 | 3
mt07emr111a |  |  | U | Clau, de 4 mm de diàmetre i 40 mm de longitud, d'acer galvanitzat d'alta adherència. | 60 | 0.08 | 4.8
[5 empty] | Subtotal materials: |  | 13.25
2 |  |  |  | Mà d'obra
mo048 |  |  | h | Oficial 1ª muntador d'estructura de fusta. | 0.362 | 28.39 | 10.28
mo095 |  |  | h | Ajudant muntador d'estructura de fusta. | 0.149 | 25.25 | 3.76
[5 empty] | Subtotal mà d'obra: |  | 14.04
3 |  |  |  | Costos directes complementaris
|  |  | % | Costos directes complementaris | 2 | 27.29 | 0.55
Cost de manteniment decennal: 0,56€ en els primers 10 anys. |  |  |  |  | Costos directes (1+2+3): |  | 27.84