## Full 1
EMM030 | U | Peu de pilar amb recolzament articulat.
Peu de pilar inclinable, d'acer S235JR, amb protecció Z275 enfront de la corrosió, de 71x60 mm a la zona a connectar amb el pilar i 100x100 mm en la connexió inferior, formant un recolzament articulat de 100 mm d'altura per a pilar de fusta, fixat a l'estructura portant de formigó amb 60 ancoratges químics estructurals mitjançant perforacions, reomplert dels orificis amb injecció de resina de vinilèster, lliure d'estirè, de dos components, i posterior inserció de varetes roscades amb femelles i volanderes, d'acer galvanitzat qualitat 5.8, segons UNE-EN ISO 898-1 i fixat al pilar amb 60 cargols autoperforants per a fusta, de 3,5 mm de diàmetre i 40 mm de longitud, d'acer galvanitzat amb revestiment de crom.
Codi |  | Unitat | Descripció | Rendiment | Preu unitari | Import
1 |  |  | Materials
mt07emr010a |  | U | Peu de pilar inclinable, d'acer UNE-EN 10025 S235JR, amb protecció Z275 enfront de la corrosió, de 71x60 mm a la zona a connectar amb el pilar, 100x100 mm en la connexió inferior i 5 mm de gruix, per a formació de recolzament articulat en pilar de fusta, de 100 mm d'altura. | 1 | 41.51 | 41.51
mt07emr113ac |  | U | Cargol autoperforant per a fusta, de 3,5 mm de diàmetre i 40 mm de longitud, d'acer galvanitzat amb revestiment de crom. | 60 | 0.05 | 3
mt26aqr020aa |  | U | Ancoratge compost per vareta roscada d'acer galvanitzat qualitat 5.8, segons UNE-EN ISO 898-1, de 8 mm de diàmetre, i 110 mm de longitud, femella i volandera, per a fixacions sobre estructures de formigó. | 60 | 0.16 | 9.6
mt26pmr010a |  | U | Cartutx de resina de vinilèster, lliure d'estirè, de dos components, de 300 ml, per aplicacions estructurals. | 1.307 | 25.03 | 32.71
|  |  |  | Subtotal materials: |  | 86.82
2 |  |  | Mà d'obra
mo048 |  | h | Oficial 1ª muntador d'estructura de fusta. | 0.33 | 29.64 | 9.78
mo095 |  | h | Ajudant muntador d'estructura de fusta. | 0.33 | 26.36 | 8.7
|  |  |  | Subtotal mà d'obra: |  | 18.48
3 |  |  | Costos directes complementaris
|  | % | Costos directes complementaris | 2 | 105.3 | 2.11
Cost de manteniment decennal: 2,15€ en els primers 10 anys. |  |  |  | Costos directes (1+2+3): |  | 107.41