## Full 1
EMP020 | U | Porxo de fusta.
Porxo de fusta laminada d'avet tractada en autoclau, de 3550x2950x2100 mm.
Codi |  | Unitat | Descripció | Rendiment | Preu unitari | Import
1 |  |  | Materials
mt07emo020a |  | U | Porxo de fusta laminada d'avet tractada en autoclau, de 3550x2950x2100 mm i 10,5 m² de superfície, inclús accessoris, peces especials, elements d'ancoratge i vernís per a tractament de protecció. | 1 | 2122.16 | 2122.16
|  |  |  | Subtotal materials: |  | 2122.16
2 |  |  | Mà d'obra
mo048 |  | h | Oficial 1ª muntador d'estructura de fusta. | 1.798 | 28.39 | 51.05
mo095 |  | h | Ajudant muntador d'estructura de fusta. | 1.798 | 25.25 | 45.4
|  |  |  | Subtotal mà d'obra: |  | 96.45
3 |  |  | Costos directes complementaris
|  | % | Costos directes complementaris | 2 | 2218.61 | 44.37
Cost de manteniment decennal: 1.063,60€ en els primers 10 anys. |  |  |  | Costos directes (1+2+3): |  | 2262.98