## Full 1
EMV310 | m³ | Biga de fusta massissa amb empalmaments per unió dentada (KVH).
Biga de fusta massissa amb empalmaments per unió dentada (KVH) amb adhesiu de poliuretà sense urea-formaldehid, de pi silvestre (Pinus sylvestris) procedent del Nord i Nord-est d'Europa amb certificat PEFC, de 100x200 mm de secció, classe resistent C24 i classe E1 en emissió de formaldehid segons UNE-EN 14080; per a classe d'ús 1 segons UNE-EN 335, amb protecció davant d'agents biòtics que es correspon amb la classe de penetració NP1 segons UNE-EN 351-1, amb acabat raspallat.
Codi |  |  | Unitat | Descripció | Rendiment | Preu unitari | Import
1 |  |  |  | Materials
mt07mek010aE1aa |  |  | m³ | Fusta massissa amb empalmaments per unió dentada (KVH) amb adhesiu de poliuretà sense urea-formaldehid, de pi silvestre (Pinus sylvestris) procedent del Nord i Nord-est d'Europa amb certificat PEFC per a bigues, de fins a 14 m de longitud, de 100x200 mm de secció, classe resistent C24, segons UNE-EN 14080; per a classe d'ús 1 segons UNE-EN 335, amb protecció davant d'agents biòtics que es correspon amb la classe de penetració NP1 segons UNE-EN 351-1, amb acabat raspallat | 1 | 598.98 | 598.98
[5 empty] | Subtotal materials: |  | 598.98
2 |  |  |  | Mà d'obra
mo048 |  |  | h | Oficial 1ª muntador d'estructura de fusta. | 8.546 | 29.64 | 253.3
mo095 |  |  | h | Ajudant muntador d'estructura de fusta. | 4.273 | 26.36 | 112.64
[5 empty] | Subtotal mà d'obra: |  | 365.94
3 |  |  |  | Costos directes complementaris
|  |  | % | Costos directes complementaris | 2 | 964.92 | 19.3
Cost de manteniment decennal: 167,32€ en els primers 10 anys. |  |  |  |  | Costos directes (1+2+3): |  | 984.22