## Full 1
EPI010 | U | Bigueta prefabricada de formigó pretesat, imitació fusta.
Bigueta prefabricada de formigó pretesat, de 16x9x150 cm, amb terminació recta en tots dos extrems, amb barres d'acer per pretesar, UNE 36094 Y 1860 S7, de 5 mm de diàmetre, amb un moment flector màxim de 12 kN·m, acabat imitació fusta, amb una mà de lasur.
Codi |  |  | Unitat | Descripció | Rendiment | Preu unitari | Import
1 |  |  |  | Materials
mt07pha075ab |  |  | U | Bigueta prefabricada de formigó pretesat, de 16x9x150 cm, amb terminació recta en tots dos extrems, amb barres d'acer per pretesar, UNE 36094 Y 1860 S7, de 5 mm de diàmetre, amb un moment flector màxim de 12 kN·m, acabat imitació fusta, amb una mà de lasur. | 1 | 71.54 | 71.54
[5 empty] | Subtotal materials: |  | 71.54
2 |  |  |  | Mà d'obra
mo020 |  |  | h | Oficial 1ª construcció. | 0.24 | 29.67 | 7.12
mo113 |  |  | h | Peó ordinari construcció. | 0.288 | 24.86 | 7.16
[5 empty] | Subtotal mà d'obra: |  | 14.28
3 |  |  |  | Costos directes complementaris
|  |  | % | Costos directes complementaris | 2 | 85.82 | 1.72
Cost de manteniment decennal: 4,55€ en els primers 10 anys. |  |  |  |  | Costos directes (1+2+3): |  | 87.54