## Full 1
EPS030 | l | Morter tipus Grout per a ompliment, per abocament, de recolzaments estructurals.
Morter cimentós fluid d'altes prestacions mecàniques i de retracció compensada, Webertec Grout 850 "WEBER", amb una resistència a compressió a 28 dies major o igual a 89 N/mm², utilitzat en l'ompliment per abocament de recolzaments estructurals.
Codi |  |  | Unitat | Descripció |  | Rendiment |  | Preu unitari |  | Import
1 |  |  |  | Materials
mt09rew080c |  |  | kg | Morter cimentós fluid d'altes prestacions mecàniques i de retracció compensada, Webertec Grout 850 "WEBER", amb una resistència a compressió a 28 dies major o igual a 89 N/mm², compost de ciment, additius especials i àrids seleccionats, per a ús general, per a ancoratges i reblert de 2 a 30 mm de gruix, segons UNE-EN 1504-6. |  | 1.95 |  | 0.78 |  | 1.52
[6 empty] | Subtotal materials: |  |  |  | 1.52
2 |  |  |  | Mà d'obra
mo020 |  |  | h | Oficial 1ª construcció. |  | 0.006 |  | 29.67 |  | 0.18
mo113 |  |  | h | Peó ordinari construcció. |  | 0.006 |  | 24.86 |  | 0.15
[6 empty] | Subtotal mà d'obra: |  |  |  | 0.33
3 |  |  |  | Costos directes complementaris
|  |  | % | Costos directes complementaris |  | 2 |  | 1.85 |  | 0.04
Cost de manteniment decennal: 0,13€ en els primers 10 anys. | [5 empty] | Costos directes (1+2+3): |  |  |  | 1.89
Referència i títol de la norma |  |  |  |  | Aplicabilitat(a) |  | Obligatorietat(b) |  | Sistema(c)
EN 1504-6:2006 |  |  |  |  | 162007 |  | 112009 |  | 1/2+/3/4
Productos y sistemas para la protección y reparación de estructuras de hormigón. Definiciones, requisitos, control de calidad y evaluación de la conformidad. Parte 6: Anclajes de armaduras de acero.
(a) Data d'aplicabilitat de la norma harmonitzada
(b) Data en què finalitza el període de coexistència
(c) Sistema d'avaluació i verificació de la constància de les prestacions