## Full 1
EPS100 | U | Pilar prefabricat de formigó armat, imitació fusta.
Pilar prefabricat de formigó armat, de 30x30 cm i secció buida, de 250 cm d'altura, amb 4 barres d'acer de 12 mm de diàmetre, acabat imitació fusta, amb una mà de lasur. Inclús formigó HA-25/B/20/XC2 per a reompliment del pilar i peça plana per a acabat superior.
Codi |  |  | Unitat | Descripció | Rendiment |  | Preu unitari | Import
1 |  |  |  | Materials
mt07pha080g |  |  | U | Pilar prefabricat de formigó armat, de 30x30 cm i secció buida, de 250 cm d'altura, amb 4 barres d'acer de 12 mm de diàmetre, acabat imitació fusta, amb una mà de lasur. | 1 |  | 399.64 | 399.64
mt07pha082a |  |  | U | Peça plana de 33x33x3 cm, acabat imitació fusta, amb una mà de lasur, per a acabat superior de pilar prefabricat de formigó armat, de 30x30 cm i secció buida. | 1 |  | 18.43 | 18.43
mt10haf010ctmu |  |  | m³ | Formigó HA-25/B/20/XC2, fabricat en central. | 0.123 |  | 88.2 | 10.85
[5 empty] | Subtotal materials: |  |  | 428.92
2 |  |  |  | Equip i maquinària
mq07gte010a |  |  | h | Grua autopropulsada de braç telescòpic amb una capacitat d'elevació de 12 t i 20 m d'altura màxima de treball. | 0.238 |  | 54.88 | 13.06
[5 empty] | Subtotal equip i maquinària: |  |  | 13.06
3 |  |  |  | Mà d'obra
mo046 |  |  | h | Oficial 1ª muntador d'estructura prefabricada de formigó. | 0.345 |  | 28.39 | 9.79
mo093 |  |  | h | Ajudant muntador d'estructura prefabricada de formigó. | 0.629 |  | 25.25 | 15.88
[5 empty] | Subtotal mà d'obra: |  |  | 25.67
4 |  |  |  | Costos directes complementaris
|  |  | % | Costos directes complementaris | 2 |  | 467.65 | 9.35
Cost de manteniment decennal: 33,39€ en els primers 10 anys. |  |  |  |  | Costos directes (1+2+3+4): |  |  | 477
Referència i títol de la norma | [5 empty] | Aplicabilitat(a) | Obligatorietat(b) |  | Sistema(c)
EN 13225:2013 | [5 empty] | 882014 | 882015 |  | 2+
Productos prefabricados de hormigón. Elementos estructurales lineales.
(a) Data d'aplicabilitat de la norma harmonitzada
(b) Data en què finalitza el període de coexistència
(c) Sistema d'avaluació i verificació de la constància de les prestacions