## Full 1
EPV010 | m | Biga prefabricada de formigó armat.
Biga prefabricada de formigó armat tipus T invertida, de 30 cm d'amplada d'ànima, 30 cm d'altura de taló, 45 cm d'amplada total i 45 cm d'altura total, amb un moment flector màxim de 360 kN·m.
Codi |  |  | Unitat | Descripció | Rendiment |  | Preu unitari | Import
1 |  |  |  | Materials
mt07pha030aaaa1 |  |  | m | Biga prefabricada de formigó armat tipus T invertida, de 30 cm d'amplada d'ànima, 30 cm d'altura de taló, 45 cm d'amplada total i 45 cm d'altura total, amb un moment flector màxim de 360 kN·m, segons UNE-EN 13225. | 1 |  | 223.07 | 223.07
[5 empty] | Subtotal materials: |  |  | 223.07
2 |  |  |  | Equip i maquinària
mq07gte010c |  |  | h | Grua autopropulsada de braç telescòpic amb una capacitat d'elevació de 30 t i 27 m d'altura màxima de treball. | 0.05 |  | 75.04 | 3.75
[5 empty] | Subtotal equip i maquinària: |  |  | 3.75
3 |  |  |  | Mà d'obra
mo046 |  |  | h | Oficial 1ª muntador d'estructura prefabricada de formigó. | 0.06 |  | 28.39 | 1.7
mo093 |  |  | h | Ajudant muntador d'estructura prefabricada de formigó. | 0.12 |  | 25.25 | 3.03
[5 empty] | Subtotal mà d'obra: |  |  | 4.73
4 |  |  |  | Costos directes complementaris
|  |  | % | Costos directes complementaris | 2 |  | 231.55 | 4.63
Cost de manteniment decennal: 16,53€ en els primers 10 anys. |  |  |  |  | Costos directes (1+2+3+4): |  |  | 236.18
Referència i títol de la norma | [5 empty] | Aplicabilitat(a) | Obligatorietat(b) |  | Sistema(c)
EN 13225:2013 | [5 empty] | 882014 | 882015 |  | 2+
Productos prefabricados de hormigón. Elementos estructurales lineales.
(a) Data d'aplicabilitat de la norma harmonitzada
(b) Data en què finalitza el període de coexistència
(c) Sistema d'avaluació i verificació de la constància de les prestacions