## Full 1
EPV020 | m |  | Biga prefabricada de formigó pretesat, imitació fusta.
Biga prefabricada de formigó pretesat, de 16x19 cm, amb barres d'acer per pretesar, UNE 36094 Y 1860 S7, de 5 mm de diàmetre, amb un moment flector màxim de 30 kN·m, acabat imitació fusta, amb una mà de lasur, recolzada sobre una capa de morter de ciment, industrial, M-7,5.
Codi |  | Unitat |  | Descripció |  | Rendiment |  | Preu unitari | Import
1 |  |  |  | Materials
mt07pha070a |  | m |  | Biga prefabricada de formigó pretesat, de 16x19 cm, amb barres d'acer per pretesar, UNE 36094 Y 1860 S7, de 5 mm de diàmetre, amb un moment flector màxim de 30 kN·m, acabat imitació fusta, amb una mà de lasur, segons UNE-EN 13225. |  | 1 |  | 78.44 | 78.44
mt08aaa010a |  | m³ |  | Aigua. |  | 0.006 |  | 1.5 | 0.01
mt09mif010da |  | t |  | Morter industrial per a obra de paleta, de ciment, color gris, categoria M-7,5 (resistència a compressió 7,5 N/mm²), subministrat en sacs, segons UNE-EN 998-2. |  | 0.002 |  | 56.97 | 0.11
[6 empty] | Subtotal materials: |  |  | 78.56
2 |  |  |  | Mà d'obra
mo046 |  | h |  | Oficial 1ª muntador d'estructura prefabricada de formigó. |  | 0.06 |  | 28.39 | 1.7
mo093 |  | h |  | Ajudant muntador d'estructura prefabricada de formigó. |  | 0.12 |  | 25.25 | 3.03
[6 empty] | Subtotal mà d'obra: |  |  | 4.73
3 |  |  |  | Costos directes complementaris
|  | % |  | Costos directes complementaris |  | 2 |  | 83.29 | 1.67
Cost de manteniment decennal: 4,42€ en els primers 10 anys. | [5 empty] | Costos directes (1+2+3): |  |  | 84.96
Referència i títol de la norma |  |  |  |  | Aplicabilitat(a) |  | Obligatorietat(b) |  | Sistema(c)
EN 13225:2013 |  |  |  |  | 882014 |  | 882015 |  | 2+
Productos prefabricados de hormigón. Elementos estructurales lineales.
EN 998-2:2016 |  |  |  |  | 1182020 |  | 1182020 |  | 2+/4
Especificaciones de los morteros para albañilería. Parte 2: Morteros para albañilería
(a) Data d'aplicabilitat de la norma harmonitzada
(b) Data en què finalitza el període de coexistència
(c) Sistema d'avaluació i verificació de la constància de les prestacions