## Full 1
EWE010 | m | Caixa metàl·lica d'armadura d'espera.
Caixa metàl·lica per fixar sobre l'encofrat, amb doble armadura d'espera allotjada en el seu interior, de 12 mm de diàmetre, separació entre armadures 100 mm, longitud de l'estrep 170 mm, amplada de l'estrep 170 mm i longitud d'ancoratge 460 mm, per a la realització de trobades entre dos elements constructius de formigó armat.
Codi |  | Unitat | Descripció | Rendiment | Preu unitari | Import
1 |  |  | Materials
mt07ewe030ItO |  | m | Caixa metàl·lica per fixar sobre l'encofrat, amb doble armadura d'espera allotjada en el seu interior, de 12 mm de diàmetre, separació entre armadures 100 mm, longitud de l'estrep 170 mm, amplada de l'estrep 170 mm i longitud d'ancoratge 460 mm. | 1 | 63.5 | 63.5
|  |  |  | Subtotal materials: |  | 63.5
2 |  |  | Mà d'obra
mo042 |  | h | Oficial 1ª estructurista. | 0.12 | 28.39 | 3.41
mo089 |  | h | Ajudant estructurista. | 0.12 | 25.25 | 3.03
|  |  |  | Subtotal mà d'obra: |  | 6.44
3 |  |  | Costos directes complementaris
|  | % | Costos directes complementaris | 2 | 69.94 | 1.4
Cost de manteniment decennal: 1,43€ en els primers 10 anys. |  |  |  | Costos directes (1+2+3): |  | 71.34