## Full 1
EWE020 | U |  | Maneguet per a entroncament mecànic de barres corrugades d'acer.
Maneguet d'acer baix en carboni, per a empalmament mecànic de barres d'acer corrugat de 16 mm de diàmetre, que permet la transmissió d'esforços de tracció i de compressió, mitjançant el sistema de collament amb màquina manual o elèctrica dels cargols incorporats en el maneguet, fins a trencar el cap d'aquests, provocant deformacions en les barres que permeten la connexió.
Codi |  | Unitat |  | Descripció | Rendiment | Preu unitari | Import
1 |  |  |  | Materials
mt07eed010x |  | U |  | Maneguet d'acer baix en carboni, per a empalmament mecànic de barres d'acer corrugat de 16 mm de diàmetre, que permet la transmissió d'esforços de tracció i de compressió, mitjançant el sistema de collament amb màquina manual o elèctrica dels cargols incorporats en el maneguet, fins a trencar el cap d'aquests, provocant deformacions en les barres que permeten la connexió. | 1 | 35.2 | 35.2
[5 empty] | Subtotal materials: |  | 35.2
2 |  |  |  | Mà d'obra
mo042 |  | h |  | Oficial 1ª estructurista. | 0.09 | 29.64 | 2.67
mo089 |  | h |  | Ajudant estructurista. | 0.09 | 26.36 | 2.37
[5 empty] | Subtotal mà d'obra: |  | 5.04
3 |  |  |  | Costos directes complementaris
|  | % |  | Costos directes complementaris | 2 | 40.24 | 0.8
[5 empty] | Costos directes (1+2+3): |  | 41.04