## Full 1
FAW005 | m² |  | Revestiment exterior de façana ventilada, de lamel·les de compòsit (WPC).
Revestiment exterior de façana ventilada, de lamel·les de compòsit (WPC), de 3000x150x15 mm, compostes per material termoplàstic i fibres vegetals amb reforç mineral, acabat imitació fusta de noguer; col·locació a trencajunt amb cargols d'acer inoxidable A2, sobre subestructura suport d'aliatge d'alumini EN AW-6060 T6. Inclús tirafons i ancoratges mecànics d'expansió d'acer inoxidable A2, per a la fixació de la subestructura suport. El preu no inclou l'aïllament tèrmic ni la resolució de punts singulars.
Codi |  | Unitat |  | Descripció | Rendiment | Preu unitari | Import
1 |  |  |  | Materials
mt12tar010dua |  | m² |  | Revestiment exterior per a façana ventilada, de lamel·les de compòsit (WPC), de 3000x150x15 mm, compostes per material termoplàstic i fibres vegetals amb reforç mineral, acabat imitació fusta de noguer; Euroclasse Bfl, s1 de reacció al foc; col·locació a trencajunt; amb cargols d'acer inoxidable A2 per a la fixació del revestiment a la subestructura suport. | 1 | 75.69 | 75.69
mt19tar010a |  | m² |  | Subestructura suport per a la sustentació d'el revestiment exterior, de lamel·les de compòsit (WPC), regulable en els eixos vertical i horitzontal, formada per perfils verticals i perfil superior horitzontal, d'alumini extrudit d'aliatge 6060 amb tractament tèrmic T6, acabat lacat, color negre; esquadres de càrrega i esquadres de recolzament; clips de poliamida reforçada amb fibra de vidre; amb tirafons d'acer inoxidable A2 i tacs de niló per a la fixació dels perfils al full principal i ancoratges mecànics d'expansió, d'acer inoxidable A2 per a la fixació dels perfils al forjat. | 1 | 39.34 | 39.34
[5 empty] | Subtotal materials: |  | 115.03
2 |  |  |  | Mà d'obra
mo052 |  | h |  | Oficial 1ª muntador de sistemes de façanes prefabricades. | 1.044 | 32.93 | 34.38
mo099 |  | h |  | Ajudant muntador de sistemes de façanes prefabricades. | 1.044 | 28.37 | 29.62
[5 empty] | Subtotal mà d'obra: |  | 64
3 |  |  |  | Costos directes complementaris
|  | % |  | Costos directes complementaris | 3 | 179.03 | 5.37
Cost de manteniment decennal: 31,35€ en els primers 10 anys. |  |  |  |  | Costos directes (1+2+3): |  | 184.4