## Full 1
FBC050 | m² |  | Envà de plaques de ciment. Sistema Hydropanel "PROMAT".
Envà senzill Hydropanel "PROMAT" (9+70+9)/600 (70) LM -, de 88 mm de gruix total, format per una estructura simple de perfils de xapa d'acer galvanitzat de 70 mm d'amplada, a base de muntants (elements verticals) separats 600 mm entre si, amb disposició normal "N" i canals (elements horitzontals), a la què es cargolen dues plaques en total (una placa tipus amb resistència al foc, amb baixa absorció superficial d'aigua, d'alta resistència a l'impacte, d'alta duresa superficial i amb aïllament acústic en cada cara, de 9 mm d'espessor cada placa); aïllament acústic mitjançant panell de llana mineral semirígid, no revestit, de 50 mm d'espessor, segons UNE-EN 13162, resistència tèrmica 1,35 m²K/W, conductivitat tèrmica 0,037 W/(mK), en l'ànima. Inclús banda acústica de dilatació autoadhesiva; fixacions per a l'ancoratge de canals i muntants metàl·lics; cargols per a la fixació de les plaques i pasta Hydropanel RM Finisher i cinta Hydropanel Strip, per al tractament de junts. El preu inclou la resolució de trobades i punts singulars.
Codi |  | Unitat |  | Descripció |  | Rendiment |  | Preu unitari | Import
1 |  |  |  | Materials
mt12psg041c |  | m |  | Banda autoadhesiva desolidaritzant d'escuma de poliuretà de cel·les tancades, de 3,2 mm d'espessor i 70 mm d'amplada, resistència tèrmica 0,10 m²K/W, conductivitat tèrmica 0,032 W/(mK). |  | 1.2 |  | 0.33 | 0.4
mt12psg070d |  | m |  | Canal de perfil d'acer galvanitzat de 70 mm d'amplada, segons UNE-EN 14195. |  | 0.9 |  | 1.63 | 1.47
mt12psg060d |  | m |  | Muntant de perfil d'acer galvanitzat de 70 mm d'amplada, segons UNE-EN 14195. |  | 2.15 |  | 2.01 | 4.32
mt16lra080za |  | m² |  | Panell de llana mineral semirígid, no revestit, de 50 mm d'espessor, segons UNE-EN 13162, resistència tèrmica 1,35 m²K/W, conductivitat tèrmica 0,037 W/(mK), Euroclasse A1 de reacció al foc segons UNE-EN 13501-1 i factor de resistència a la difusió del vapor d'aigua 1, amb codi de designació MW-EN 13162-T2-AFr5. |  | 1.05 |  | 2.6 | 2.73
mt12pho010o |  | m² |  | Placa de ciment Pòrtland reforçat amb fibres, amb resistència al foc, amb baixa absorció superficial d'aigua, d'alta resistència a l'impacte, d'alta duresa superficial i amb aïllament acústic, Hydropanel "PROMAT", Euroclasse A2-s1, d0 de reacció al foc, segons UNE-EN 13501-1 de 1200x900 mm, amb les vores rebaixades, segons UNE-EN 12467. |  | 2.1 |  | 28.57 | 60
mt12psg081i |  | U |  | Cargol autoperforant rosca-xapa 3,5x9,5 mm. |  | 2 |  | 0.01 | 0.02
mt12pho020a |  | U |  | Cargol HP-SP-PH2 "PROMAT" 3,9x32. |  | 14 |  | 0.01 | 0.14
mt12psg220 |  | U |  | Fixació composta per tac i cargol 5x27. |  | 1.6 |  | 0.06 | 0.1
mt12pho040a |  | kg |  | Pasta de segellament Hydropanel RM Finisher "PROMAT"; rang de temperatura de treball de 5 a 30°C, per a aplicació manual amb cinta de segellament. |  | 0.48 |  | 2.38 | 1.14
mt12pho030a |  | m |  | Cinta de segellament Hydropanel Strip "PROMAT", de 50 mm d'amplada. |  | 3.2 |  | 0.04 | 0.13
[6 empty] | Subtotal materials: |  |  | 70.45
2 |  |  |  | Mà d'obra
mo053 |  | h |  | Oficial 1ª muntador de prefabricats interiors. |  | 0.839 |  | 29.34 | 24.62
mo100 |  | h |  | Ajudant muntador de prefabricats interiors. |  | 0.839 |  | 25.28 | 21.21
[6 empty] | Subtotal mà d'obra: |  |  | 45.83
3 |  |  |  | Costos directes complementaris
|  | % |  | Costos directes complementaris |  | 2 |  | 116.28 | 2.33
Cost de manteniment decennal: 5,93€ en els primers 10 anys. | [5 empty] | Costos directes (1+2+3): |  |  | 118.61
Referència i títol de la norma |  |  |  |  | Aplicabilitat(a) |  | Obligatorietat(b) |  | Sistema(c)
EN 14195:2005 |  |  |  |  | 112006 |  | 112007 |  | 3/4
Perfilería metálica para particiones, muros y techos en placas de yeso laminado. Definiciones requisitos y métodos de ensayo
EN 14195:2005/AC:2006 |  |  |  |  | 112007 |  | 112007
EN 13162:2012+A1:2015 |  |  |  |  | 1072020 |  | 1072020 |  | 1/3/4
Productos aislantes térmicos para aplicaciones en la edificación. Productos manufacturados de lana mineral (MW). Especificación.
EN 12467:2012 |  |  |  |  | 172013 |  | 172013 |  | 1/3/4
Placas planas de cemento reforzado con fibras. Especificaciones del producto y métodos de ensayo.
(a) Data d'aplicabilitat de la norma harmonitzada
(b) Data en què finalitza el període de coexistència
(c) Sistema d'avaluació i verificació de la constància de les prestacions