## Full 1
FBY021 | U | Trapa per a envà de plaques de guix laminat. Sistema "KNAUF".
Trapa de registre gamma Cortafuego, Cortafuego Tras EI 90 37,5, sistema E135.a "KNAUF", de 500x500 mm, formada per marc d'acer i porta de placa de guix laminat (3 tallafoc (DF), de 12,5 mm d'espessor cada placa), per a envà de plaques de guix laminat. Inclús accessoris de muntatge.
Codi |  |  | Unitat | Descripció | Rendiment | Preu unitari | Import
1 |  |  |  | Materials
mt12ppk060dpkpbd |  |  | U | Trapa de registre gamma Cortafuego, Cortafuego Tras EI 90 37,5, sistema E135.a "KNAUF", de 500x500 mm, formada per marc d'acer i porta de placa de guix laminat (3 tallafoc (DF), de 12,5 mm d'espessor cada placa). | 1 | 276.52 | 276.52
[5 empty] | Subtotal materials: |  | 276.52
2 |  |  |  | Mà d'obra
mo053 |  |  | h | Oficial 1ª muntador de prefabricats interiors. | 0.12 | 29.34 | 3.52
mo100 |  |  | h | Ajudant muntador de prefabricats interiors. | 0.12 | 25.28 | 3.03
[5 empty] | Subtotal mà d'obra: |  | 6.55
3 |  |  |  | Costos directes complementaris
|  |  | % | Costos directes complementaris | 2 | 283.07 | 5.66
Cost de manteniment decennal: 49,08€ en els primers 10 anys. |  |  |  |  | Costos directes (1+2+3): |  | 288.73