## Full 1
FCH080 | U | Llinda prefabricada, de formigó pretesat, imitació fusta.
Llinda prefabricada de formigó pretesat, de 25x18x650 cm, amb barres d'acer per pretesar, UNE 36094 Y 1860 S7, de 5 mm de diàmetre, amb un moment flector màxim de 70 kN·m, acabat imitació fusta, amb una mà de lasur, recolzada sobre una capa de morter de ciment, industrial, M-7,5
Codi |  | Unitat | Descripció | Rendiment |  | Preu unitari | Import
1 |  |  | Materials
mt20dhp040Lc |  | U | Llinda prefabricada de formigó pretesat, de 25x18x650 cm, amb barres d'acer per pretesar, UNE 36094 Y 1860 S7, de 5 mm de diàmetre, amb un moment flector màxim de 70 kN·m, acabat imitació fusta, amb una mà de lasur, segons UNE-EN 13225. | 1 |  | 795.81 | 795.81
mt08aaa010a |  | m³ | Aigua. | 0.006 |  | 1.5 | 0.01
mt09mif010da |  | t | Morter industrial per a obra de paleta, de ciment, color gris, categoria M-7,5 (resistència a compressió 7,5 N/mm²), subministrat en sacs, segons UNE-EN 998-2. | 0.002 |  | 56.97 | 0.11
|  |  |  | Subtotal materials: |  |  | 795.93
2 |  |  | Mà d'obra
mo020 |  | h | Oficial 1ª construcció. | 0.24 |  | 28.42 | 6.82
mo113 |  | h | Peó ordinari construcció. | 0.719 |  | 23.81 | 17.12
|  |  |  | Subtotal mà d'obra: |  |  | 23.94
3 |  |  | Costos directes complementaris
|  | % | Costos directes complementaris | 2 |  | 819.87 | 16.4
|  |  |  | Costos directes (1+2+3): |  |  | 836.27
Referència i títol de la norma |  |  |  | Aplicabilitat(a) | Obligatorietat(b) |  |  | Sistema(c)
EN 998-2:2016 |  |  |  | 1182020 | 1182020 |  |  | 2+/4
Especificaciones de los morteros para albañilería. Parte 2: Morteros para albañilería
(a) Data d'aplicabilitat de la norma harmonitzada
(b) Data en què finalitza el període de coexistència
(c) Sistema d'avaluació i verificació de la constància de les prestacions