## Full 1
FDB020 | U | Pilastra.
Pilastra de pedra tosca acabat rústic per balustrada de secció quadrada de 25x25x90 cm, amb acabament pla.
Codi |  | Unitat | Descripció |  | Rendiment |  | Preu unitari | Import
1 |  |  | Materials
mt20bhp045g |  | U | Pilar quadrat de pedra tosca acabat rústic per balustrada, 25x25x90 cm, inclús base. |  | 1 |  | 37.45 | 37.45
mt20bhp065fa |  | U | Acabament pla de pedra tosca acabat rústic per pilastra de balustrada, 30x30x7 cm. |  | 1 |  | 8.95 | 8.95
mt08aaa010a |  | m³ | Aigua. |  | 0.006 |  | 1.5 | 0.01
mt09mif010Ma |  | t | Morter industrial per a obra de paleta, de ciment i calç, color blanc, categoria M-5 (resistència a compressió 5 N/mm²), subministrat en sacs, segons UNE-EN 998-2. |  | 0.002 |  | 107.48 | 0.21
[5 empty] | Subtotal materials: |  |  | 46.62
2 |  |  | Mà d'obra
mo020 |  | h | Oficial 1ª construcció. |  | 0.24 |  | 28.42 | 6.82
mo113 |  | h | Peó ordinari construcció. |  | 0.246 |  | 23.81 | 5.86
[5 empty] | Subtotal mà d'obra: |  |  | 12.68
3 |  |  | Costos directes complementaris
|  | % | Costos directes complementaris |  | 2 |  | 59.3 | 1.19
Cost de manteniment decennal: 8,47€ en els primers 10 anys. |  |  |  |  | Costos directes (1+2+3): |  |  | 60.49
Referència i títol de la norma |  |  |  | Aplicabilitat(a) |  | Obligatorietat(b) |  | Sistema(c)
EN 998-2:2016 |  |  |  | 1182020 |  | 1182020 |  | 2+/4
Especificaciones de los morteros para albañilería. Parte 2: Morteros para albañilería
(a) Data d'aplicabilitat de la norma harmonitzada
(b) Data en què finalitza el període de coexistència
(c) Sistema d'avaluació i verificació de la constància de les prestacions