## Full 1
FDD100 | m |  | Barana d'escala, d'acer.
Barana metàl·lica de tub buit d'acer laminat en fred de 90 cm d'altura, amb bastidor senzill i muntants i barrots verticals, per escala d'anada i tornada, de dos trams rectes amb replà intermedi, fixat mitjançant patilles d'ancoratge.
Codi |  | Unitat |  | Descripció | Rendiment |  |  | Preu unitari | Import
1 |  |  |  | Materials
mt08aaa010a |  | m³ |  | Aigua. | 0.006 |  |  | 1.5 | 0.01
mt09mif010ca |  | t |  | Morter industrial per a obra de paleta, de ciment, color gris, categoria M-5 (resistència a compressió 5 N/mm²), subministrat en sacs, segons UNE-EN 998-2. | 0.015 |  |  | 53.48 | 0.8
mt26dbe010c |  | m |  | Barana metàl·lica de tub buit d'acer laminat en fred de 90 cm d'altura, amb bastidor senzill format per sola superior de 100x40x2 mm, que fa de passamans, i sola inferior de 80x40x2 mm; muntants verticals de 80x40x2 mm disposats cada 120 cm i barrots verticals de de 20x20x1 mm mm, col·locats cada 12 cm i soldats entre sí, per una escala d'anada i tornada, de dos trams rectes amb replà intermedi. | 1 |  |  | 90.93 | 90.93
[5 empty] | Subtotal materials: |  |  |  | 91.74
2 |  |  |  | Equip i maquinària
mq08sol020 |  | h |  | Equip i elements auxiliars per soldadura elèctrica. | 0.1 |  |  | 3.42 | 0.34
[5 empty] | Subtotal equip i maquinària: |  |  |  | 0.34
3 |  |  |  | Mà d'obra
mo020 |  | h |  | Oficial 1ª construcció. | 0.37 |  |  | 28.42 | 10.52
mo113 |  | h |  | Peó ordinari construcció. | 0.247 |  |  | 23.81 | 5.88
mo018 |  | h |  | Oficial 1ª serraller. | 0.494 |  |  | 28.86 | 14.26
mo059 |  | h |  | Ajudant serraller. | 0.247 |  |  | 25.36 | 6.26
[5 empty] | Subtotal mà d'obra: |  |  |  | 36.92
4 |  |  |  | Costos directes complementaris
|  | % |  | Costos directes complementaris | 2 |  |  | 129 | 2.58
Cost de manteniment decennal: 6,58€ en els primers 10 anys. |  |  |  |  | Costos directes (1+2+3+4): |  |  |  | 131.58
Referència i títol de la norma | [5 empty] | Aplicabilitat(a) | Obligatorietat(b) |  | Sistema(c)
EN 998-2:2016 | [5 empty] | 1182020 | 1182020 |  | 2+/4
Especificaciones de los morteros para albañilería. Parte 2: Morteros para albañilería
(a) Data d'aplicabilitat de la norma harmonitzada
(b) Data en què finalitza el període de coexistència
(c) Sistema d'avaluació i verificació de la constància de les prestacions