## Full 1
FDD120 | m | Barana d'escala, de fusta.
Barana de fusta de pi país envernissada, de 90 cm d'altura, per escala d'anada i tornada, de dos trams rectes amb replà intermedi, fixat mitjançant ancoratge mecànic amb tacs de niló i cargols d'acer.
Codi |  | Unitat | Descripció | Rendiment | Preu unitari | Import
1 |  |  | Materials
mt26aaa033a |  | U | Ancoratge mecànic amb tac de niló i cargol d'acer galvanitzat, de cap aixamfranat. | 2 | 0.29 | 0.58
mt22dbe010ac |  | m | Barana de fusta de pi país envernissada, de 90 cm d'altura amb passamans superior i sòcol inferior de 65x70 mm de diàmetre, balustres tornejats de 5 cm emboetats cada 12 cm, per una escala d'anada i tornada, de dos trams rectes amb replà intermedi. | 1 | 159.84 | 159.84
|  |  |  | Subtotal materials: |  | 160.42
2 |  |  | Mà d'obra
mo017 |  | h | Oficial 1ª fuster. | 0.861 | 28.92 | 24.9
mo058 |  | h | Ajudant fuster. | 0.614 | 25.48 | 15.64
|  |  |  | Subtotal mà d'obra: |  | 40.54
3 |  |  | Costos directes complementaris
|  | % | Costos directes complementaris | 2 | 200.96 | 4.02
Cost de manteniment decennal: 10,25€ en els primers 10 anys. |  |  |  | Costos directes (1+2+3): |  | 204.98