## Full 1
FEA040 | m² | Mur caputxí de fàbrica armada, de maó ceràmic cara vista, amb armadura de llinyola.
Mur caputxí de 13,5+6+13,5 cm d'espessor de fàbrica armada compost per full exterior de 13,5 cm d'espessor, de fàbrica de maó ceràmic cara vista calat clínquer, color vermell, 28x13,5x5 cm, resistència a compressió 20 N/mm², amb junts de 10 mm d'espessor, junt renfonsada, rebuda amb morter de ciment industrial, color gris, M-7,5, subministrat a granel i full interior de 13,5 cm d'espessor, de fàbrica de maó ceràmic cara vista calat clínquer, color vermell, 28x13,5x5 cm, resistència a compressió 20 N/mm², amb junts de 10 mm d'espessor, junt renfonsada, rebuda amb morter de ciment industrial, color gris, M-7,5, subministrat a granel; separades per una cambra d'aire de 6 cm d'espessor i reforçats amb armadura de llinyola prefabricada d'acer galvanitzat en calent, de 5 mm de diàmetre i 250 mm d'amplada, col·locada en fileres cada 40 cm aproximadament i com mínim en arranc de la fàbrica sobre forjat, sota escopidor i sobre llinda de buits.
Codi |  | Unitat | Descripció | Rendiment |  |  | Preu unitari | Import
1 |  |  | Materials
mt05bvk010e |  | U | Maó ceràmic cara vista calat clínquer, color vermell, 28x13,5x5 cm, per a ús en fàbrica no protegida (peça U), categoria I, resistència a compressió 20 N/mm², densitat 1300 kg/m³, segons UNE-EN 771-1. | 121.8 |  |  | 0.6 | 73.08
mt08aaa010a |  | m³ | Aigua. | 0.021 |  |  | 1.5 | 0.03
mt09mif010db |  | t | Morter industrial per a obra de paleta, de ciment, color gris, categoria M-7,5 (resistència a compressió 7,5 N/mm²), subministrat a granel, segons UNE-EN 998-2. | 0.114 |  |  | 53.9 | 6.14
mt07aae010lbO |  | m | Armadura de llinyola prefabricada d'acer galvanitzat en calent, de 5 mm de diàmetre, 250 mm d'amplada i 2,70 m de longitud, amb geometria dissenyada per permetre el cavalcament i ganxos per llindes i cantoneres. Segons UNE-EN 845-3. | 2.5 |  |  | 6.07 | 15.18
|  |  |  | Subtotal materials: |  |  |  | 94.43
2 |  |  | Equip i maquinària
mq06mms010 |  | h | Mesclador continu amb sitja, per a morter industrial en sec, subministrat a granel. | 0.432 |  |  | 1.94 | 0.84
|  |  |  | Subtotal equip i maquinària: |  |  |  | 0.84
3 |  |  | Mà d'obra
mo021 |  | h | Oficial 1ª construcció en treballs de ram de paleta. | 2.038 |  |  | 29.67 | 60.47
mo114 |  | h | Peó ordinari construcció en treballs de ram de paleta. | 2.038 |  |  | 24.86 | 50.66
mo043 |  | h | Oficial 1ª ferrallista. | 0.126 |  |  | 29.64 | 3.73
mo090 |  | h | Ajudant ferrallista. | 0.126 |  |  | 26.36 | 3.32
|  |  |  | Subtotal mà d'obra: |  |  |  | 118.18
4 |  |  | Costos directes complementaris
|  | % | Costos directes complementaris | 2 |  |  | 213.45 | 4.27
Cost de manteniment decennal: 10,89€ en els primers 10 anys. |  |  |  | Costos directes (1+2+3+4): |  |  |  | 217.72
Referència i títol de la norma |  |  |  |  | Aplicabilitat(a) | Obligatorietat(b) |  | Sistema(c)
EN 771-1:2011+A1:2015 |  |  |  |  | 1062020 | 1062020 |  | 2+/4
Especificaciones de piezas para fábrica de albañilería. Parte 1: Piezas de arcilla cocida.
EN 998-2:2016 |  |  |  |  | 1182020 | 1182020 |  | 2+/4
Especificaciones de los morteros para albañilería. Parte 2: Morteros para albañilería
EN 845-3:2013+A1:2016 |  |  |  |  | 1032020 | 1032020 |  | 3
Especificación de componentes auxiliares para fábricas de albañilería. Parte 3: Armaduras de junta de tendel de malla de acero.
(a) Data d'aplicabilitat de la norma harmonitzada
(b) Data en què finalitza el període de coexistència
(c) Sistema d'avaluació i verificació de la constància de les prestacions