## Full 1
FFF010 | m² | Façana d'un full, de fàbrica de maó ceràmic per a revestir.
Façana d'un full, de 14 cm d'espessor, de fàbrica de maó ceràmic buit (H-16), per revestir, 24x19x14 cm, amb junts horitzontals i verticals de 10 mm d'espessor, rebuda amb morter de ciment industrial, color gris, M-5, subministrat a granel. Llinda de fàbrica armada de maons tallats per revestir; muntatge i desmuntatge d'estintolament. Revestiment dels fronts de forjat amb peces ceràmiques i dels fronts de pilars amb maons tallats, col·locats amb el mateix morter utilitzat en el rebut de la fàbrica.
Codi |  |  | Unitat | Descripció | Rendiment |  | Preu unitari | Import
1 |  |  |  | Materials
mt04lcc010e |  |  | U | Maó ceràmic buit (H-16), per revestir, 24x19x14 cm, per a ús en fàbrica protegida (peça P), densitat 780 kg/m³, segons UNE-EN 771-1. | 22 |  | 0.46 | 10.12
mt08aaa010a |  |  | m³ | Aigua. | 0.011 |  | 1.5 | 0.02
mt09mif010cb |  |  | t | Morter industrial per a obra de paleta, de ciment, color gris, categoria M-5 (resistència a compressió 5 N/mm²), subministrat a granel, segons UNE-EN 998-2. | 0.025 |  | 50.2 | 1.26
mt07aco010c |  |  | kg | Ferralla elaborada en taller industrial amb acer en barres corrugades, UNE-EN 10080 B 500 S, de varis diàmetres. | 0.4 |  | 1.6 | 0.64
mt08cem011a |  |  | kg | Ciment Pòrtland CEM II/B-L 32,5 R, color gris, en sacs, segons UNE-EN 197-1. | 0.82 |  | 0.1 | 0.08
mt01arg006 |  |  | t | Sorra de cantera, per a formigó preparat en obra. | 0.001 |  | 17.5 | 0.02
mt01arg007b |  |  | t | Àrid gruixut homogeneïtzat, de mida màxima 12 mm. | 0.002 |  | 16.64 | 0.03
mt18bdb010a800 |  |  | m² | Caironet, acabat mat o natural, 8,00€/m², segons UNE-EN 14411. | 0.135 |  | 8 | 1.08
mt50spa050m |  |  | m³ | Tauló de fusta de pi, dimensions 20x7,2 cm. | 0.001 |  | 439.2 | 0.44
mt50spa081a |  |  | U | Puntal metàl·lic telescòpic, de fins a 3 m d'altura. | 0.003 |  | 19.25 | 0.06
mt50spa101 |  |  | kg | Claus d'acer. | 0.011 |  | 1.87 | 0.02
[5 empty] | Subtotal materials: |  |  | 13.77
2 |  |  |  | Equip i maquinària
mq06mms010 |  |  | h | Mesclador continu amb sitja, per a morter industrial en sec, subministrat a granel. | 0.09 |  | 1.94 | 0.17
[5 empty] | Subtotal equip i maquinària: |  |  | 0.17
3 |  |  |  | Mà d'obra
mo021 |  |  | h | Oficial 1ª construcció en treballs de ram de paleta. | 0.507 |  | 29.67 | 15.04
mo114 |  |  | h | Peó ordinari construcció en treballs de ram de paleta. | 0.304 |  | 24.86 | 7.56
[5 empty] | Subtotal mà d'obra: |  |  | 22.6
4 |  |  |  | Costos directes complementaris
|  |  | % | Costos directes complementaris | 2 |  | 36.54 | 0.73
Cost de manteniment decennal: 1,86€ en els primers 10 anys. |  |  |  |  | Costos directes (1+2+3+4): |  |  | 37.27
Referència i títol de la norma | [5 empty] | Aplicabilitat(a) | Obligatorietat(b) | Sistema(c)
EN 771-1:2011+A1:2015 | [5 empty] | 1062020 | 1062020 | 2+/4
Especificaciones de piezas para fábrica de albañilería. Parte 1: Piezas de arcilla cocida.
EN 998-2:2016 | [5 empty] | 1182020 | 1182020 | 2+/4
Especificaciones de los morteros para albañilería. Parte 2: Morteros para albañilería
EN 197-1:2011 | [5 empty] | 172012 | 172013 | 1+
Cemento. Parte 1: Composición, especificaciones y criterios de conformidad de los cementos comunes.
EN 14411:2012 | [5 empty] | 172013 | 172014 | 1/3/4
Baldosas cerámicas. Definiciones, clasificación, características, evaluación de la conformidad y marcado.
(a) Data d'aplicabilitat de la norma harmonitzada
(b) Data en què finalitza el període de coexistència
(c) Sistema d'avaluació i verificació de la constància de les prestacions