## Full 1
FJG011 | m² |  | Automatització de reg d'enjardinament vertical amb cultiu hidropònic en geoproductes.
Automatització de reg d'enjardinament vertical amb cultiu hidropònic en geoproductes, per a exterior, amb una superfície d'entre 10 i 25 m², amb sistema amb ajustos avançats de funcionament: activació del reg en funció de la humitat o de la temperatura, temps de reg, senyal d'avaria, allotjat en armari d'instal·lacions; compost dels següents elements: programador electrònic per a regatge automàtic amb capacitat per posar en funcionament diverses electrovàlvules simultàniament i col·locació mural en interior; sensor de temperatura ambient, sensor d'humitat i sensor de cabal amb cable de connexió; elements de control de la fertilització i monitoratge de la qualitat de l'aigua. El preu no inclou la comprovació i el manteniment de les instal·lacions.
Codi |  | Unitat |  | Descripció | Rendiment | Preu unitari | Import
1 |  |  |  | Materials
mt48rsg011v |  | m² |  | Sistema per a l'automatització de reg amb fertilització i evacuació d'aigües amb recirculació per a posteriors regs, amb ajustos avançats de funcionament: activació del reg en funció de la humitat o de la temperatura, temps de reg, senyal d'avaria; compost dels següents elements: programador electrònic per a regatge automàtic amb capacitat per posar en funcionament diverses electrovàlvules simultàniament i col·locació mural en interior; sensor de temperatura ambient, sensor d'humitat i sensor de cabal amb cable de connexió; elements de control de la fertilització i monitoratge de la qualitat de l'aigua, per a una superfície enjardinada d'entre 10 i 25 m². | 1 | 24.25 | 24.25
[5 empty] | Subtotal materials: |  | 24.25
2 |  |  |  | Mà d'obra
mo003 |  | h |  | Oficial 1ª electricista. | 1.69 | 29.34 | 49.58
mo102 |  | h |  | Ajudant electricista. | 3.645 | 25.25 | 92.04
[5 empty] | Subtotal mà d'obra: |  | 141.62
3 |  |  |  | Costos directes complementaris
|  | % |  | Costos directes complementaris | 2 | 165.87 | 3.32
Cost de manteniment decennal: 59,89€ en els primers 10 anys. |  |  |  |  | Costos directes (1+2+3): |  | 169.19