## Full 1
FJR020 | m |  | Canaló per a enjardinament vertical amb cultiu semihidropònic en geoproductes, sistema Fytotextile "TERAPIA URBANA".
Canaló prismàtic, de xapa d'acer galvanitzat, de 150x100 mm de secció i 1,2 mm de gruix, amb reixeta prefiltre; amb tub de drenatge de PVC corrugat, diàmetre nominal 50 mm, amb perforacions en tot el seu desenvolupament, per a recollida d'aigües d'enjardinament vertical amb cultiu semihidropònic en geoproductes, per a interior, sistema Fytotextile RF "TERAPIA URBANA", amb una superfície d'entre 90 i 120 m²; format per peces preformades, fixades amb suports galvanitzats col·locats cada 50 cm, amb una pendent mínima del 0,5%, connexionat alsistema de recirculació. El preu no inclou el sistema de recirculació.
Codi |  | Unitat |  | Descripció | Rendiment | Preu unitari | Import
1 |  |  |  | Materials
mt36csg100a |  | m |  | Canaló prismàtic, de xapa d'acer galvanitzat, de 150x100 mm de secció i 1,2 mm de gruix, amb reixeta prefiltre. | 1.1 | 35.36 | 38.9
mt11tdc010a |  | m |  | Tub de drenatge de PVC corrugat, diàmetre nominal 50 mm, amb perforacions en tot el seu desenvolupament, per a la captació i conducció d'aigua en la creació de sistemes de drenatge. | 1.1 | 1.86 | 2.05
mt36csg030 |  | U |  | Material auxiliar per a canalons i baixants d'instal·lacions d'evacuació de xapa d'acer galvanitzat. | 0.25 | 1.82 | 0.46
[5 empty] | Subtotal materials: |  | 41.41
2 |  |  |  | Mà d'obra
mo011 |  | h |  | Oficial 1ª muntador. | 0.571 | 29.34 | 16.75
mo080 |  | h |  | Ajudant muntador. | 0.245 | 25.28 | 6.19
[5 empty] | Subtotal mà d'obra: |  | 22.94
3 |  |  |  | Costos directes complementaris
|  | % |  | Costos directes complementaris | 2 | 64.35 | 1.29
Cost de manteniment decennal: 11,16€ en els primers 10 anys. |  |  |  |  | Costos directes (1+2+3): |  | 65.64