## Full 1
FNB001 | m |  | Cèrcol perimetral inferior en mur de càrrega de fàbrica armada de bloc de terra comprimida (BTC).
Cèrcol perimetral inferior de 14 cm d'espessor, de fàbrica de maó ceràmic calat (gero), per revestir, 29x14x9 cm, amb junts de 10 mm d'espessor, rebuda amb morter de calç aèria, argila i àrids seleccionats amb granulometria de fins a 2 mm de diàmetre, confeccionat en obra, i reomplert dels buits de les peces amb el mateix morter. El preu no inclou la barrera anticapil·laritat.
Codi |  | Unitat |  | Descripció |  | Rendiment |  | Preu unitari |  | Import
1 |  |  |  | Materials
mt04lpc010c |  | U |  | Maó ceràmic calat (gero), per revestir, 29x14x9 cm, per a ús en fàbrica protegida (peça P), densitat 805 kg/m³, segons UNE-EN 771-1. |  | 3.4 |  | 0.37 |  | 1.26
mt08aaa010a |  | m³ |  | Aigua. |  | 0.004 |  | 1.5 |  | 0.01
mt09mie010b |  | m³ |  | Morter de calç aèria, argila i àrids seleccionats amb granulometria de fins a 2 mm de diàmetre, confeccionat en obra, subministrat en sacs Big Bag. |  | 0.004 |  | 232.8 |  | 0.93
[6 empty] | Subtotal materials: |  |  |  | 2.2
2 |  |  |  | Mà d'obra
mo021 |  | h |  | Oficial 1ª construcció en treballs de ram de paleta. |  | 0.09 |  | 28.42 |  | 2.56
mo114 |  | h |  | Peó ordinari construcció en treballs de ram de paleta. |  | 0.09 |  | 23.81 |  | 2.14
[6 empty] | Subtotal mà d'obra: |  |  |  | 4.7
3 |  |  |  | Costos directes complementaris
|  | % |  | Costos directes complementaris |  | 2 |  | 6.9 |  | 0.14
Cost de manteniment decennal: 0,76€ en els primers 10 anys. | [5 empty] | Costos directes (1+2+3): |  |  |  | 7.04
Referència i títol de la norma |  |  |  |  | Aplicabilitat(a) |  | Obligatorietat(b) |  | Sistema(c)
EN 771-1:2011+A1:2015 |  |  |  |  | 1062020 |  | 1062020 |  | 2+/4
Especificaciones de piezas para fábrica de albañilería. Parte 1: Piezas de arcilla cocida.
EN 998-2:2016 |  |  |  |  | 1182020 |  | 1182020 |  | 2+/4
Especificaciones de los morteros para albañilería. Parte 2: Morteros para albañilería
(a) Data d'aplicabilitat de la norma harmonitzada
(b) Data en què finalitza el període de coexistència
(c) Sistema d'avaluació i verificació de la constància de les prestacions