## Full 1
FOM010 | m² |  | Mampara modular.
Mampara modular mixta (1/5 panell cec + 4/5 vidre), amb panells de tauler aglomerat de 16 mm d'espessor amb acabat amb melamina, fixats mecànicament amb subjecció oculta, mitjacanyes horitzontals encastades en panell amb perfil de PVC de 10 mm, i càmera entre panells reblerta amb llana de roca, vidre laminar de seguretat 6+6 transparent.
Codi |  | Unitat |  | Descripció | Rendiment | Preu unitari | Import
1 |  |  |  | Materials
mt26mmd012io |  | m² |  | Mampara modular mixta (1/5 panell cec + 4/5 vidre), amb panells de tauler aglomerat de 16 mm d'espessor amb acabat amb melamina, fixats mecànicament amb subjecció oculta, mitjacanyes horitzontals encastades en panell amb perfil de PVC de 10 mm, i càmera entre panells reblerta amb llana de roca, vidre laminar de seguretat 6+6 transparent, junt entre vidres amb silicona, sense perfils entre mòduls, perfils verticals interns d'alumini, ocults entre mòduls, perfils vists superiors de 35x45 mm i inferiors de 60x45 mm, d'alumini anoditzat o lacat estàndard. | 1 | 149.65 | 149.65
[5 empty] | Subtotal materials: |  | 149.65
2 |  |  |  | Mà d'obra
mo011 |  | h |  | Oficial 1ª muntador. | 1.199 | 30.63 | 36.73
mo080 |  | h |  | Ajudant muntador. | 1.199 | 26.39 | 31.64
[5 empty] | Subtotal mà d'obra: |  | 68.37
3 |  |  |  | Costos directes complementaris
|  | % |  | Costos directes complementaris | 2 | 218.02 | 4.36
Cost de manteniment decennal: 11,12€ en els primers 10 anys. |  |  |  |  | Costos directes (1+2+3): |  | 222.38