## Full 1
GTB020 | m³ |  | Cànon d'abocament per lliurament de terres a gestor autoritzat.
Cànon d'abocament per lliurament de terres procedents de l'excavació, en abocador específic, instal·lació de tractament de residus de construcció i demolició externa a l'obra o centre de valorització o eliminació de residus. El preu no inclou el transport.
Codi |  | Unitat |  | Descripció | Rendiment | Preu unitari | Import
1 |  |  |  | Equip i maquinària
mq04res035a |  | m³ |  | Cànon d'abocament per lliurament de terres procedents de l'excavació, en abocador específic, instal·lació de tractament de residus de construcció i demolició externa a l'obra o centre de valorització o eliminació de residus. | 1 | 2.14 | 2.14
[5 empty] | Subtotal equip i maquinària: |  | 2.14
2 |  |  |  | Costos directes complementaris
|  | % |  | Costos directes complementaris | 2 | 2.14 | 0.04
[5 empty] | Costos directes (1+2): |  | 2.18