## Full 1
GVA020 | m³ | Transport de residus vegetals amb camió.
Transport amb camió de residus vegetals produïts durant els treballs de neteja de solars, poda i tala d'arbres., a vertedero específico, situat a 20 km de distància. El preu inclou el temps d'espera en obra durant les operacions de càrrega, el viatge d'anada, la descàrrega i el viatge de tornada, però no inclou la càrrega en obra.
Codi |  |  | Unitat | Descripció | Rendiment | Preu unitari | Import
1 |  |  |  | Equip i maquinària
mq04cap020oa |  |  | h | Camió de transport de 15 t amb una capacitat de 12 m³ i 2 eixos. | 0.131 | 111.5 | 14.61
[5 empty] | Subtotal equip i maquinària: |  | 14.61
2 |  |  |  | Costos directes complementaris
|  |  | % | Costos directes complementaris | 2 | 14.61 | 0.29
[5 empty] | Costos directes (1+2): |  | 14.9