## Full 1
HAH012 | U |  | Ancoratge mecànic d'expansió, mascle, tipus falca, en formigó.
Ancoratge mecànic d'expansió, tipus falca, d'acer galvanitzat, 6x70, inserit en perforació de 6 mm de diàmetre i 45 mm de profunditat, realitzada mitjançant trepant amb martell percussor i broca, en formigó.
Codi |  | Unitat |  | Descripció | Rendiment | Preu unitari | Import
1 |  |  |  | Materials
mt26ind170b |  | U |  | Ancoratge mecànic d'expansió, tipus falca, d'acer galvanitzat, 6x70, de 6 mm de diàmetre i 70 mm de longitud, per a fixació sobre elements de formigó. | 1 | 0.44 | 0.44
[5 empty] | Subtotal materials: |  | 0.44
2 |  |  |  | Mà d'obra
mo020 |  | h |  | Oficial 1ª construcció. | 0.036 | 28.42 | 1.02
mo112 |  | h |  | Peó especialitzat construcció. | 0.036 | 24.59 | 0.89
[5 empty] | Subtotal mà d'obra: |  | 1.91
3 |  |  |  | Costos directes complementaris
|  | % |  | Costos directes complementaris | 2 | 2.35 | 0.05
Cost de manteniment decennal: 0,17€ en els primers 10 anys. |  |  |  |  | Costos directes (1+2+3): |  | 2.4