## Full 1
HAH016 | U | Ancoratge mecànic d'expansió, femella, en llosa de plaques alveolars de formigó.
Ancoratge mecànic d'expansió, femella, d'acer galvanitzat, M10x53, inserit en perforació de 16 mm de diàmetre i 60 mm de profunditat, realitzada mitjançant trepant amb martell percussor i broca, en llosa de plaques alveolars de formigó. El preu no inclou l'element de fixació.
Codi |  | Unitat | Descripció | Rendiment | Preu unitari | Import
1 |  |  | Materials
mt26ind160cc |  | U | Ancoratge mecànic d'expansió, femella, d'acer galvanitzat, M10x53, de 16 mm de diàmetre i 53 mm de longitud, compost per casquet d'expansió amb con interior, per a fixació sobre lloses de plaques alveolars de formigó. | 1 | 1.55 | 1.55
|  |  |  | Subtotal materials: |  | 1.55
2 |  |  | Mà d'obra
mo020 |  | h | Oficial 1ª construcció. | 0.081 | 28.42 | 2.3
mo112 |  | h | Peó especialitzat construcció. | 0.081 | 24.59 | 1.99
|  |  |  | Subtotal mà d'obra: |  | 4.29
3 |  |  | Costos directes complementaris
|  | % | Costos directes complementaris | 2 | 5.84 | 0.12
Cost de manteniment decennal: 0,42€ en els primers 10 anys. |  |  |  | Costos directes (1+2+3): |  | 5.96