## Full 1
HDC021 | m |  | Perfil per a cantell d'esglaó, d'alumini.
Perfil autoadhesiu en L, per a la protecció de cantells d'esglaons, d'alumini anoditzat, amb ales de 25x10 mm de longitud i 3 mm de gruix.
Codi |  | Unitat |  | Descripció | Rendiment | Preu unitari | Import
1 |  |  |  | Materials
mt18jpc120a |  | m |  | Perfil autoadhesiu en L, per a la protecció de cantells d'esglaons, d'alumini anoditzat, amb ales de 25x10 mm de longitud i 3 mm de gruix. | 1.05 | 7.02 | 7.37
[5 empty] | Subtotal materials: |  | 7.37
2 |  |  |  | Mà d'obra
mo023 |  | h |  | Oficial 1ª enrajolador. | 0.06 | 28.42 | 1.71
[5 empty] | Subtotal mà d'obra: |  | 1.71
3 |  |  |  | Costos directes complementaris
|  | % |  | Costos directes complementaris | 2 | 9.08 | 0.18
Cost de manteniment decennal: 0,74€ en els primers 10 anys. |  |  |  |  | Costos directes (1+2+3): |  | 9.26