## Full 1
HDS010 | m |  | Perfil autoadhesiu de transició entre paviments al mateix nivell, d'acer inoxidable.
Perfil autoadhesiu de transició entre paviments al mateix nivell, d'acer inoxidable AISI 304, amb superfície llisa, de 80 mm d'amplada i 5 mm d'altura.
Codi |  | Unitat |  | Descripció | Rendiment | Preu unitari | Import
1 |  |  |  | Materials
mt18jpc050pc |  | m |  | Perfil autoadhesiu de transició entre paviments al mateix nivell, d'acer inoxidable AISI 304, amb superfície llisa, de 80 mm d'amplada i 5 mm d'altura. | 1.05 | 12.51 | 13.14
[5 empty] | Subtotal materials: |  | 13.14
2 |  |  |  | Mà d'obra
mo023 |  | h |  | Oficial 1ª enrajolador. | 0.06 | 28.42 | 1.71
[5 empty] | Subtotal mà d'obra: |  | 1.71
3 |  |  |  | Costos directes complementaris
|  | % |  | Costos directes complementaris | 2 | 14.85 | 0.3
Cost de manteniment decennal: 1,21€ en els primers 10 anys. |  |  |  |  | Costos directes (1+2+3): |  | 15.15