## Full 1
HDS021 | m |  | Perfil autoadhesiu de transició entre paviments a diferent nivell, d'alumini.
Perfil autoadhesiu de transició entre paviments a diferent nivell, d'alumini anoditzat, amb superfície estriada, de 28 mm d'amplada per salvar desnivells entre 2 i 3 mm.
Codi |  | Unitat |  | Descripció | Rendiment | Preu unitari | Import
1 |  |  |  | Materials
mt18jpc060ge |  | m |  | Perfil autoadhesiu de transició entre paviments a diferent nivell, d'alumini anoditzat, amb superfície estriada, de 28 mm d'amplada per salvar desnivells entre 2 i 3 mm. | 1.05 | 7.36 | 7.73
[5 empty] | Subtotal materials: |  | 7.73
2 |  |  |  | Mà d'obra
mo023 |  | h |  | Oficial 1ª enrajolador. | 0.06 | 28.42 | 1.71
[5 empty] | Subtotal mà d'obra: |  | 1.71
3 |  |  |  | Costos directes complementaris
|  | % |  | Costos directes complementaris | 2 | 9.44 | 0.19
Cost de manteniment decennal: 0,77€ en els primers 10 anys. |  |  |  |  | Costos directes (1+2+3): |  | 9.63