## Full 1
HDS030 | m |  | Perfil de transició entre paviments al mateix nivell, d'acer inoxidable.
Perfil de transició entre paviments al mateix nivell, d'acer inoxidable AISI 304, amb superfície llisa, de 80 mm d'amplada i 5 mm d'altura. COL·LOCACIÓ: amb cargols.
Codi |  | Unitat |  | Descripció | Rendiment | Preu unitari | Import
1 |  |  |  | Materials
mt18jpc070sb |  | m |  | Perfil de transició entre paviments al mateix nivell, d'acer inoxidable AISI 304, amb superfície llisa, de 80 mm d'amplada i 5 mm d'altura, amb forats per caragolar a la superfície suport i cargols. | 1.05 | 12.16 | 12.77
[5 empty] | Subtotal materials: |  | 12.77
2 |  |  |  | Mà d'obra
mo023 |  | h |  | Oficial 1ª enrajolador. | 0.06 | 28.42 | 1.71
[5 empty] | Subtotal mà d'obra: |  | 1.71
3 |  |  |  | Costos directes complementaris
|  | % |  | Costos directes complementaris | 2 | 14.48 | 0.29
Cost de manteniment decennal: 1,18€ en els primers 10 anys. |  |  |  |  | Costos directes (1+2+3): |  | 14.77