## Full 1
HDS060 | m |  | Perfil per a junt de partició, d'alumini.
Perfil en T per a junts de partició, d'alumini anoditzat, de 25 mm d'amplada, 7 mm d'altura i 1,3 mm de gruix.
Codi |  | Unitat |  | Descripció | Rendiment | Preu unitari | Import
1 |  |  |  | Materials
mt18jpc092a |  | m |  | Perfil en T per a junts de partició, d'alumini anoditzat, de 25 mm d'amplada, 7 mm d'altura i 1,3 mm de gruix. | 1.05 | 4.84 | 5.08
[5 empty] | Subtotal materials: |  | 5.08
2 |  |  |  | Mà d'obra
mo023 |  | h |  | Oficial 1ª enrajolador. | 0.06 | 28.42 | 1.71
[5 empty] | Subtotal mà d'obra: |  | 1.71
3 |  |  |  | Costos directes complementaris
|  | % |  | Costos directes complementaris | 2 | 6.79 | 0.14
Cost de manteniment decennal: 0,55€ en els primers 10 anys. |  |  |  |  | Costos directes (1+2+3): |  | 6.93