## Full 1
HRA100 | m | Peça d'acabat d'acer galvanitzat.
Peça d'acabament de xapa plegada d'acer galvanitzat, espessor 0,8 mm, desenvolupament 400 mm i 4 plecs; fixació amb cargols autotaladrants d'acer galvanitzat, i segellat dels junts entre peces i, si s'escau, de les unions amb els murs amb segellador adhesiu monocomponent.
Codi |  |  | Unitat | Descripció | Rendiment | Preu unitari | Import
1 |  |  |  | Materials
mt12www050 |  |  | U | Cargol autoforadant d'acer galvanitzat. | 4 | 0.05 | 0.2
mt20rca010ho |  |  | m | Peça d'acabament de xapa plegada d'acer galvanitzat, espessor 0,8 mm, desenvolupament 400 mm i 4 plecs. | 1 | 6.67 | 6.67
mt22www010d |  |  | U | Cartutx de 290 ml de segellador adhesiu monocomponent, neutre, superelàstic, a base de polímer MS, color transparent, amb resistència a la intempèrie i als raigs UV i elongació fins a ruptura 750%. | 0.2 | 5.29 | 1.06
[5 empty] | Subtotal materials: |  | 7.93
2 |  |  |  | Mà d'obra
mo018 |  |  | h | Oficial 1ª serraller. | 0.18 | 30.13 | 5.42
mo059 |  |  | h | Ajudant serraller. | 0.18 | 26.48 | 4.77
[5 empty] | Subtotal mà d'obra: |  | 10.19
3 |  |  |  | Costos directes complementaris
|  |  | % | Costos directes complementaris | 2 | 18.12 | 0.36
Cost de manteniment decennal: 1,50€ en els primers 10 anys. |  |  |  |  | Costos directes (1+2+3): |  | 18.48