## Full 1
HRC030 | m | Escopidor ceràmic.
Escopidor ceràmic de gres rústic en peces de 30x20x1,3 cm, amb goteró, encastat en els brancals; rebut amb morter de ciment, industrial, amb additiu hidròfug, M-10; i rejuntat entre peces i de les unions amb els murs amb morter de junts cimentós amb absorció d'aigua reduïda, CG2, per a junts entre 3 i 15 mm.
Codi |  | Unitat | Descripció |  | Rendiment |  | Preu unitari |  | Import
1 |  |  | Materials
mt08aaa010a |  | m³ | Aigua. |  | 0.006 |  | 1.5 |  | 0.01
mt09mif010ka |  | t | Morter industrial per a obra de paleta, de ciment, color gris, amb additiu hidròfug, categoria M-10 (resistència a compressió 10 N/mm²), subministrat en sacs, segons UNE-EN 998-2. |  | 0.009 |  | 65.98 |  | 0.59
mt20vce010ab |  | m | Escopidor ceràmic de gres rústic en peces de 30x20x1,3 cm, amb goteró. |  | 1.05 |  | 8.24 |  | 8.65
mt09mcr070a |  | kg | Morter de junts cimentós amb resistència elevada a l'abrasió i absorció d'aigua reduïda, CG2, per a junta oberta entre 3 i 15 mm, segons UNE-EN 13888. |  | 0.05 |  | 0.99 |  | 0.05
[5 empty] | Subtotal materials: |  |  |  | 9.3
2 |  |  | Mà d'obra
mo020 |  | h | Oficial 1ª construcció. |  | 0.3 |  | 28.42 |  | 8.53
mo113 |  | h | Peó ordinari construcció. |  | 0.33 |  | 23.81 |  | 7.86
[5 empty] | Subtotal mà d'obra: |  |  |  | 16.39
3 |  |  | Costos directes complementaris
|  | % | Costos directes complementaris |  | 2 |  | 25.69 |  | 0.51
Cost de manteniment decennal: 3,67€ en els primers 10 anys. |  |  |  |  | Costos directes (1+2+3): |  |  |  | 26.2
Referència i títol de la norma |  |  |  | Aplicabilitat(a) |  | Obligatorietat(b) |  | Sistema(c)
EN 998-2:2016 |  |  |  | 1182020 |  | 1182020 |  | 2+/4
Especificaciones de los morteros para albañilería. Parte 2: Morteros para albañilería
(a) Data d'aplicabilitat de la norma harmonitzada
(b) Data en què finalitza el període de coexistència
(c) Sistema d'avaluació i verificació de la constància de les prestacions