## Full 1
HRE090 | m | Cornisa de façana, de poliestirè expandit.
Cornisa de façana, de poliestirè expandit, amb recobriment de morter acrílic, de 100x340 mm; rebuda amb morter adhesiu; i segellat dels junts entre peces i de les unions amb els murs amb adhesiu a base de poliuretà. Inclús puntes metàl·liques per a la fixació provisional de les peces a la superfície suport. El preu no inclou el revestiment.
Codi |  |  | Unitat | Descripció | Rendiment | Preu unitari | Import
1 |  |  |  | Materials
mt28bau010a |  |  | kg | Morter adhesiu, compost per ciment, lligants orgànics, àrid de 0,6 mm de grandària màxima i additius, per a adherir i reforçar els panells aïllants, i com capa base, previ pastat amb aigua. | 1.1 | 1.25 | 1.38
mt20mhe010b |  |  | m | Cornisa de façana, de poliestirè expandit, amb recobriment de morter acrílic, de 100x340 mm, subministrada en peces de fins a 1,22 m de longitud. | 1.05 | 33.19 | 34.85
mt20wwa031 |  |  | U | Cartutx de 310 cm³ d' adhesiu a base de poliuretà, impermeable. | 0.25 | 17.57 | 4.39
mt08var070 |  |  | kg | Puntes metàl·liques de cap ample. | 0.2 | 7.9 | 1.58
mt28mop310ma |  |  | kg | Morter acrílic, color blanc, compost per resines acríliques, pigments minerals i additius orgànics i inorgànics, antifloridura i antiverdet, permeable al vapor d'aigua i amb resistència a l'envelliment, a la contaminació urbana i als rajos UV, per a revestiment de paraments exteriors. | 0.1 | 3.82 | 0.38
[5 empty] | Subtotal materials: |  | 42.58
2 |  |  |  | Mà d'obra
mo020 |  |  | h | Oficial 1ª construcció. | 0.24 | 28.42 | 6.82
mo113 |  |  | h | Peó ordinari construcció. | 0.48 | 23.81 | 11.43
[5 empty] | Subtotal mà d'obra: |  | 18.25
3 |  |  |  | Costos directes complementaris
|  |  | % | Costos directes complementaris | 2 | 60.83 | 1.22
Cost de manteniment decennal: 6,21€ en els primers 10 anys. |  |  |  |  | Costos directes (1+2+3): |  | 62.05