## Full 1
HRE090 | m | Cornisa de façana, de poliestirè expandit.
Cornisa de façana, de poliestirè expandit, amb recobriment de morter acrílic, de 117x130 mm; fixada amb ancoratge químic compost per resina i vareta roscada d'acer galvanitzat qualitat 5.8, amb femella i volandera, de 8 mm de diàmetre; i segellat dels junts entre peces i de les unions amb els murs amb adhesiu a base de poliuretà. El preu no inclou el revestiment.
Codi |  |  | Unitat | Descripció | Rendiment | Preu unitari | Import
1 |  |  |  | Materials
mt26aaq010a |  |  | U | Ancoratge químic compost per resina i vareta roscada d'acer galvanitzat qualitat 5.8, segons UNE-EN ISO 898-1; amb femella i volandera, de 8 mm de diàmetre. | 1.6 | 2.9 | 4.64
mt20mhe010a |  |  | m | Cornisa de façana, de poliestirè expandit, amb recobriment de morter acrílic, de 117x130 mm, subministrada en peces de fins a 1,22 m de longitud. | 1.05 | 25.84 | 27.13
mt20wwa031 |  |  | U | Cartutx de 310 cm³ d' adhesiu a base de poliuretà, impermeable. | 0.25 | 17.57 | 4.39
mt28mop310ma |  |  | kg | Morter acrílic, color blanc, compost per resines acríliques, pigments minerals i additius orgànics i inorgànics, antifloridura i antiverdet, permeable al vapor d'aigua i amb resistència a l'envelliment, a la contaminació urbana i als rajos UV, per a revestiment de paraments exteriors. | 0.1 | 3.82 | 0.38
[5 empty] | Subtotal materials: |  | 36.54
2 |  |  |  | Mà d'obra
mo020 |  |  | h | Oficial 1ª construcció. | 0.3 | 28.42 | 8.53
mo113 |  |  | h | Peó ordinari construcció. | 0.599 | 23.81 | 14.26
[5 empty] | Subtotal mà d'obra: |  | 22.79
3 |  |  |  | Costos directes complementaris
|  |  | % | Costos directes complementaris | 2 | 59.33 | 1.19
Cost de manteniment decennal: 6,05€ en els primers 10 anys. |  |  |  |  | Costos directes (1+2+3): |  | 60.52