## Full 1
HRE100 | m | Motllura cobre cables. Col·locació en façana.
Motllura cobre cables, de poliestirè expandit, amb recobriment de morter acrílic, de 260x165x1200 mm, amb perfil de recolzament en "L", d'acer galvanitzat; fixada al parament de façana amb ancoratge mecànic amb tacs de niló i cargols d'acer; rebut de la motllura amb morter adhesiu i segellat dels junts entre peces i de les unions amb els murs amb adhesiu a base de poliuretà. El preu no inclou el revestiment.
Codi |  |  | Unitat | Descripció | Rendiment | Preu unitari | Import
1 |  |  |  | Materials
mt26aaa033a |  |  | U | Ancoratge mecànic amb tac de niló i cargol d'acer galvanitzat, de cap aixamfranat. | 2 | 0.29 | 0.58
mt28bau010a |  |  | kg | Morter adhesiu, compost per ciment, lligants orgànics, àrid de 0,6 mm de grandària màxima i additius, per a adherir i reforçar els panells aïllants, i com capa base, previ pastat amb aigua. | 1.1 | 1.25 | 1.38
mt20mhe030d |  |  | m | Motllura cobre cables, de poliestirè expandit, amb recobriment de morter acrílic, de 260x165x1200 mm, amb perfil de recolzament en "L", d'acer galvanitzat, subministrada en peces de fins a 1,25 m de longitud; buit interior de 60x150 mm. | 1.05 | 30.39 | 31.91
mt20wwa031 |  |  | U | Cartutx de 310 cm³ d' adhesiu a base de poliuretà, impermeable. | 0.25 | 17.57 | 4.39
mt28mop310ma |  |  | kg | Morter acrílic, color blanc, compost per resines acríliques, pigments minerals i additius orgànics i inorgànics, antifloridura i antiverdet, permeable al vapor d'aigua i amb resistència a l'envelliment, a la contaminació urbana i als rajos UV, per a revestiment de paraments exteriors. | 0.1 | 3.82 | 0.38
[5 empty] | Subtotal materials: |  | 38.64
2 |  |  |  | Mà d'obra
mo020 |  |  | h | Oficial 1ª construcció. | 0.3 | 28.42 | 8.53
mo113 |  |  | h | Peó ordinari construcció. | 0.599 | 23.81 | 14.26
[5 empty] | Subtotal mà d'obra: |  | 22.79
3 |  |  |  | Costos directes complementaris
|  |  | % | Costos directes complementaris | 2 | 61.43 | 1.23
Cost de manteniment decennal: 6,27€ en els primers 10 anys. |  |  |  |  | Costos directes (1+2+3): |  | 62.66