## Full 1
HRG050 | U | Gàrgola d'acer corten.
Gàrgola de tub d'acer amb resistència millorada a la corrosió atmosfèrica (corten) S355J0WP, segons UNE-EN 10025-5, de 100 mm de diàmetre, 400 mm de longitud i 2 mm de gruix; col·locació amb massilla de silicona neutra; i segellat i impermeabilització del junt perimetral amb massilla de poliuretà, prèvia aplicació de l'emprimació.
Codi |  | Unitat | Descripció | Rendiment | Preu unitari | Import
1 |  |  | Materials
mt15sja100 |  | U | Cartutx de massilla de silicona neutra. | 0.1 | 3.13 | 0.31
mt20gac010a |  | U | Gàrgola de tub d'acer amb resistència millorada a la corrosió atmosfèrica (corten) S355J0WP, segons UNE-EN 10025-5, de 100 mm de diàmetre, 400 mm de longitud i 2 mm de gruix. | 1 | 125 | 125
mt20wwa035 |  | U | Cartutx de 250 cm³ d' emprimació per a massilles. | 0.016 | 5.35 | 0.09
mt20wwa030 |  | U | Cartutx de 310 cm³ de massilla de poliuretà impermeable. | 0.032 | 7.32 | 0.23
|  |  |  | Subtotal materials: |  | 125.63
2 |  |  | Mà d'obra
mo020 |  | h | Oficial 1ª construcció. | 0.072 | 28.42 | 2.05
mo113 |  | h | Peó ordinari construcció. | 0.072 | 23.81 | 1.71
|  |  |  | Subtotal mà d'obra: |  | 3.76
3 |  |  | Costos directes complementaris
|  | % | Costos directes complementaris | 2 | 129.39 | 2.59
Cost de manteniment decennal: 18,48€ en els primers 10 anys. |  |  |  | Costos directes (1+2+3): |  | 131.98