## Full 1
HRG100 | m | Peça d'acabat d'acer corten.
Peça d'acabament de xapa plegada d'acer amb resistència millorada a la corrosió atmosfèrica (corten), UNE-EN 10025 S355J0WP, espessor 0,8 mm, desenvolupament 150 mm i 2 plecs; fixació amb cargols autotaladrants d'acer galvanitzat, i segellat dels junts entre peces i, si s'escau, de les unions amb els murs amb segellador adhesiu monocomponent.
Codi |  |  | Unitat | Descripció | Rendiment | Preu unitari | Import
1 |  |  |  | Materials
mt12www050 |  |  | U | Cargol autoforadant d'acer galvanitzat. | 2 | 0.05 | 0.1
mt20rec010ya |  |  | m | Peça d'acabament de xapa plegada d'acer amb resistència millorada a la corrosió atmosfèrica (corten), UNE-EN 10025 S355J0WP, espessor 0,8 mm, desenvolupament 150 mm i 2 plecs. Elaboració en taller, amb tractament previ d'activació de l'oxidació, tractament anticorrosiu i tractament de protecció per evitar l'aparició de taques d'òxid en el parament. | 1 | 2.97 | 2.97
mt22www010d |  |  | U | Cartutx de 290 ml de segellador adhesiu monocomponent, neutre, superelàstic, a base de polímer MS, color transparent, amb resistència a la intempèrie i als raigs UV i elongació fins a ruptura 750%. | 0.2 | 5.29 | 1.06
[5 empty] | Subtotal materials: |  | 4.13
2 |  |  |  | Mà d'obra
mo018 |  |  | h | Oficial 1ª serraller. | 0.12 | 28.86 | 3.46
mo059 |  |  | h | Ajudant serraller. | 0.12 | 25.36 | 3.04
[5 empty] | Subtotal mà d'obra: |  | 6.5
3 |  |  |  | Costos directes complementaris
|  |  | % | Costos directes complementaris | 2 | 10.63 | 0.21
Cost de manteniment decennal: 2,83€ en els primers 10 anys. |  |  |  |  | Costos directes (1+2+3): |  | 10.84