## Full 1
HRR030 | m | Escopidor d'acer prelacat.
Escopidor de xapa plegada d'acer prelacat, espessor 1 mm, desenvolupament 600 mm i 5 plecs, amb goteró, encastat en els brancals; fixació amb cargols autotaladrants; i segellat dels junts entre peces i de les unions amb els murs amb segellador adhesiu monocomponent.
Codi |  |  | Unitat | Descripció | Rendiment | Preu unitari | Import
1 |  |  |  | Materials
mt12www050 |  |  | U | Cargol autoforadant d'acer galvanitzat. | 2 | 0.05 | 0.1
mt20vme030o |  |  | m | Escopidor de xapa plegada d'acer prelacat, espessor 1 mm, desenvolupament 600 mm i 5 plecs, amb goteró. | 1 | 7.18 | 7.18
mt22www010d |  |  | U | Cartutx de 290 ml de segellador adhesiu monocomponent, neutre, superelàstic, a base de polímer MS, color transparent, amb resistència a la intempèrie i als raigs UV i elongació fins a ruptura 750%. | 0.2 | 5.29 | 1.06
[5 empty] | Subtotal materials: |  | 8.34
2 |  |  |  | Mà d'obra
mo020 |  |  | h | Oficial 1ª construcció. | 0.192 | 28.42 | 5.46
mo113 |  |  | h | Peó ordinari construcció. | 0.096 | 23.81 | 2.29
[5 empty] | Subtotal mà d'obra: |  | 7.75
3 |  |  |  | Costos directes complementaris
|  |  | % | Costos directes complementaris | 2 | 16.09 | 0.32
Cost de manteniment decennal: 2,30€ en els primers 10 anys. |  |  |  |  | Costos directes (1+2+3): |  | 16.41