## Full 1
HSO005 | U |  | Segellat de buit passamurs per a pas dels tensors de l'encofrat, en mur de formigó, amb escuma de poliuretà.
Segellat de buit passamurs d'entre 20 i 25 mm de diàmetre interior per a pas dels tensors de l'encofrat, en mur de formigó, amb escuma de poliuretà monocomponent, aplicada amb cànula.
Codi |  | Unitat |  | Descripció |  | Rendiment |  | Preu unitari |  | Import
1 |  |  |  | Materials
mt13blw110b |  | U |  | Aerosol de 750 cm³ d'escuma de poliuretà, de 22,5 kg/m³ de densitat, 140% d'expansió, 18 N/cm² de resistència a tracció i 20 N/cm² de resistència a flexió, conductivitat tèrmica 0,04 W/(mK), estable de -40°C a 100°C; per a aplicar amb cànula; segons UNE-EN 13165. |  | 0.042 |  | 7.2 |  | 0.3
[6 empty] | Subtotal materials: |  |  |  | 0.3
2 |  |  |  | Mà d'obra
mo113 |  | h |  | Peó ordinari construcció. |  | 0.006 |  | 24.86 |  | 0.15
[6 empty] | Subtotal mà d'obra: |  |  |  | 0.15
3 |  |  |  | Costos directes complementaris
|  | % |  | Costos directes complementaris |  | 2 |  | 0.45 |  | 0.01
Cost de manteniment decennal: 0,01€ en els primers 10 anys. | [5 empty] | Costos directes (1+2+3): |  |  |  | 0.46
Referència i títol de la norma |  |  |  |  | Aplicabilitat(a) |  | Obligatorietat(b) |  | Sistema(c)
EN 13165:2012+A2:2016 |  |  |  |  | 14102000 |  | 14102000 |  | 1/3/4
Productos aislantes térmicos para aplicaciones en la edificación. Productos manufacturados de espuma rígida de poliuretano (PU). Especificación.
(a) Data d'aplicabilitat de la norma harmonitzada
(b) Data en què finalitza el període de coexistència
(c) Sistema d'avaluació i verificació de la constància de les prestacions